## titul-PZZ
Trať : | 501A / 512A |  |  |  | Km 256,573 = 13,659 | [6 empty] | Ev. č. : | 538637
| Staniční |  |  |  | Elektronické stavědlo
| zabezpečovací |  |  |  | JOP | [5 empty] | Kód : 22
| zařízení : |  |  |  | 3. kategorie
| Dopravní stanoviště : |  |  |  | Dopravní kancelář |  | 2xRD provizorní ES
| ( km ) |  |  |  | 256.573 |  | 256.6
| Počet pracovníků : |  |  |  | Výpravčí - 2
| Zjišťování |  |  |  | samočinně činností | [5 empty] | zast. - 90
| konce vlaku |  |  |  | zabezpečovacího zařízení | [5 empty] | proj. - 30
|  | Dopravní koleje |  |  |  |  | Nástupiště u koleje - Ústí nad Orlicí město - traťová kolej
č. | Začátek | Konec | Délka | Poznámka |  | č. | Začátek | Konec | Délka | Poznámka
1 | 256.365 | 257.033 | 668 | Hlavní staniční kolej, NTV |  | 1 | 255.101 | 255.371 | 270 | č. I, úrovňové, vnější,
|  |  |  | směr Dlouhá Třebová, nelze směr Lanšperk | [5 empty] | konstrukce: SUDOP T + desky K230
|  |  | 0 |  |  | 2 | 255.101 | 255.371 | 270 | č. II, úrovňové, vnější,
2 | 256.34 | 257.095 | 755 | Hlavní staniční kolej, NTV | [5 empty] | konstrukce: SUDOP T + desky K230
|  |  | 0 | směr Brandýs nad Orlicí, nelze směr Lanšperk
|  |  | 0 |  |  |  | Nástupiště u koleje - ŽST Ústí nad Orlicí
|  |  | 0 |  |  | č. | Začátek | Konec | Délka | Poznámka
0
|  |  | 0 |  |  | 1 | 256.494 | 256.853 | 359 | č. III.pražské, oboustranné úrovňové,
4 | 256.421 | 257.212 | 791 | Hlavní staniční kolej, NTV | [5 empty] | konstrukce Tischer, přístup po přechodech
|  |  | 0 | směr Lanšperk |  | 2 | 256.375 | 256.767 | 392 | č. II.pražské, oboustranné úrovňové,
|  |  | 0 | [6 empty] | konstrukce Tischer, přístup po přechodech
6 | 256.462 | 257.169 | 707 | Vjezd - odjezd - průjezd, NTV |  | 4X | 256.375 | 256.63 | 255 | č. I.pražské, vnější, u manipulační koleje
konstrukce Tischer, přístup od VB
8 | 256.495 | 257.162 | 667 | Vjezd - odjezd - průjezd, NTV |  |  |  |  | 0
|  |  | 0 | [5 empty] | 0
10 | 256.525 | 257.218 | 693 | Vjezd - odjezd - průjezd, NTV |  | 4 | 256.513 | 256.67 | 157 | č. IV.letohradské, vnější,
[9 empty] | 0 | konstrukce Tischer, přístup od VB
12 | 256.531 | 257.215 | 684 | Vjezd - odjezd - průjezd, NTV |  | 6 | 256.49 | 256.798 | 308 | č. V.letohradské, oboustranné úrovňové,
konstrukce Tischer, přístup po přechodech
Ústí nad Orlicí

## Ústí nad Orlicí-PZZ
[16 empty] | Směr : Dlouhá Třebová // Lanšperk | [14 empty] | Návěstidla - ŽST | [60 empty] | Návěstidla - ŽST | [18 empty] | Směr : Brandýs nad Orlicí | [8 empty] | Návěstidla - trať
[26 empty] | Vjezdová | [6 empty] | Odjezdová | [7 empty] | Seřaďovací | [45 empty] | Seřaďovací |  |  |  |  | Odjezdová | [5 empty] | Vjezdová
Z Dlouhé Třebové |  |  |  |  | Do Dlouhé Třebové | [10 empty] | směr: Dlouhá Třebová (dále DT) | [16 empty] | Obvod výpravčího | [19 empty] | Km 256,548 | [38 empty] | Obvod výpravčího | [25 empty] | Do Brandýsa nad Orlicí |  |  |  |  | Z Brandýsa nad Orlicí
směr : |  |  |  |  | směr : | [10 empty] | Automatický blok |  |  |  | Kód : 10 |  |  |  | Z Dlouhé Třebové |  |  |  | Z Lanšperka | [69 empty] | Z Brandýsa nad Orlicí | [10 empty] | Traťové | [8 empty] | směr : |  |  |  |  | směr :
správný |  | nesprávný |  |  | správný |  | nesprávný |  |  |  |  | Traťové |  |  |  | trojznakový, obousměrný | [7 empty] | Z koleje č. 1 |  | Z koleje č. 2 | [6 empty] | S 4 | 13.507 | S 8 | 13.581 | [6 empty] | Se101 | 13.011 | [7 empty] | KANGO | C | JTom | [5 empty] | Vjezdové / odjezdové rychlosti : | [26 empty] | Se 11 | 257.334 |  |  |  | L 1 | 257.033 | L 8 | 257.162 |  |  | Z koleje č. 2 |  | Z koleje č. 1 | [8 empty] | zabezpečovací |  | Automatický blok |  |  |  | Kód : 10 |  |  | správný |  | nesprávný |  |  | správný |  | nesprávný
[12 empty] | zabezpečovací |  |  |  | směr: Lanšperk (dále La) | [7 empty] | Př 1L | AB 1-2547 | Př 2L | AB 2-2547 | Př AL | 12.001 |  | S 1 | 256.365 | = | 256.421 | = | 256.495 | S 12 | 13.617 |  |  | Se 1 | 255.98 | = | 255.925 | [15 empty] | v pokračování traťové koleje - rychlost traťová s místním omezením | [28 empty] | Se 16 | 257.696 |  | L 2 | 257.095 |  |  |  |  | Př 2S | AB 2-2592 | Př 1S | AB 1-2592 | [7 empty] | zařízení : |  | trojznakový, obousměrný
2-2531 | 253.139 | 1-2531 | 253.139 |  | 1-2552 | 255.054 | 2-2552 | 255.054 |  |  |  | zařízení : |  |  |  | Telefonické dorozumívání |  |  |  | Kód : 14 |  |  |  | = | 254.759 | = | 254.759 | = | 254.915 | [23 empty] | IX. / 2013 | [6 empty] | při jízdě do odbočky - není-li uvedeno jinak, rychlost 40 km/h | [26 empty] | Se 12 | 257.422 | [5 empty] | L 10 | 257.218 |  |  | = | 259.251 | = | 259.253 | [16 empty] | 2-2583 | 258.247 | 1-2583 | 258.247 |  | 1-2648 | 264.862 | 2-2648 | 264.862
[16 empty] | provoz podle SŽDC D1 | [11 empty] | A L | 12.89 |  | S 2 | 256.34 | S 6 | 13.548 | S 10 | 13.611 | = | 256.531 |  |  | Se 2 | 255.995 | Se 3 | 13.382 | [44 empty] | Se 17 | 257.74 |  | L 4 | 257.212 | [24 empty] | 2-2593 | 259.251 | 1-2593 | 259.253 |  | 1-2638 | 263.804 | 2-2638 | 263.809
2-2547 | 254.759 | 1-2547 | 254.759 |  | 1-2538 | 253.8 | 2-2538 | 253.8 | [5 empty] | směr: | [9 empty] | 1 L | 255.79 | 2 L | 255.759 | = | 255.804 |  |  |  | = | 256.462 | = | 256.525 | [6 empty] | = | 256.296 | [8 empty] | Upozornění ! | [33 empty] | Se 13 | 257.447 |  |  |  | L 6 | 257.169 | L12b | 257.215 |  |  | 2 S | 258.001 | 1 S | 258.001 | [7 empty] | Zjišťování konce |  | samočinně činností |  |  | zast. | 90 |  |  | 2-2607 | 260.67 | 1-2607 | 260.67 |  | 1-2626 | 262.716 | 2-2626 | 262.708
[12 empty] | Zjišťování konce |  | DT: |  | samočinně činností ZZ |  |  | zast./proj.: | 90 // 30 | [32 empty] | Uvedená data jsou zpracována podle projektové dokumentace, | [55 empty] | vlaku : |  | zabezpečovacího zařízení |  |  | proj. | 30 |  |  | 2-2617 | 261.686 | 1-2617 | 261.702 |  | 1-2616 | 261.702 | 2-2616 | 261.686
[12 empty] | vlaku : |  | La: |  | výpravčí vždy |  |  | zast./proj.: | 00 | [32 empty] | od dokončení SP 1d do zahájení SP 2a k do cca 13.3.2014. |  |  |  |  | 256,742 | [59 empty] | 2-2627 | 262.708 | 1-2627 | 262.716 |  | 1-2606 | 260.67 | 2-2606 | 260.67
[53 empty] | Při skutečné realizaci mohou být některé polohy mírně upraveny. | [14 empty] | EZ4 | [49 empty] | 2-2639 | 263.809 | 1-2639 | 263.804
[58 empty] | 256,742 | [6 empty] | 26XP | Vk 6
[68 empty] | (Vk6/Vk5/Vk4/31XPt/31XP) | [49 empty] | 2-2649 | 264.862 | 1-2649 | 264.862 |  | 1-2592 | 259.253 | 2-2592 | 259.251
[40 empty] | EZ1 | [24 empty] | Vk 5 |  | 27XP
[39 empty] | Vk 2 | (Vk2/7XPt/7XP) | [9 empty] | 12XA | [14 empty] | Vk 4 | [30 empty] | EZ8
[69 empty] | 29XP | [42 empty] | Se 17
|  | 1 L | [36 empty] | S 1 | [56 empty] | (48XPt/48XP) | [29 empty] | 1 S
[13 empty] | 1XP | [18 empty] | 6XP | 7XP | [37 empty] | 31XP | 32XP | [23 empty] | 48XP | [15 empty] | 37
18
S 2
[13 empty] | Se 1 | [13 empty] | 4XP | [38 empty] | L 1 | [43 empty] | Se 16
[21 empty] | 2XP |  |  | 3XP | [5 empty] | 5XP | [43 empty] | 34XP | 36XP 37XP | [7 empty] | Se 11 | [13 empty] | 34 |  |  |  |  | 35 36 |  |  |  | *) = 40 km/h směr z Brandýsa n.O., 50 km/h směr Brandýs n.O.
| 2 L | [12 empty] | Se 2 | [55 empty] | L 2 | [55 empty] | 2 S
*) = 50 km/h směr Brandýs n.O., 40 km/h směr z Brandýsa n.O.
[37 empty] | Vk 1 |  | (Vk1/5XPt/5XP) | [16 empty] | 13XA | [7 empty] | 257,000 |  |  |  | EZ5 | 30XP |  | EZ6 | [10 empty] | 30 | 31 |  | 32
[38 empty] | EZ2 | [14 empty] | 2 x RD | [21 empty] | L 4 | [15 empty] | AVk1
[53 empty] | ( prov.ES ) |  | 256,620 |  | 14XA 15XA | [10 empty] | (30XP/34XPt/34XP) |  |  | (37XPt/37XP) | [5 empty] | 28 | [14 empty] | Se 13
[82 empty] | 29 | [7 empty] | Se 12
S 4
L 6
[39 empty] | 9XP 10XP | [8 empty] | S 6 | [52 empty] | Vlečka č: V4128
[34 empty] | Se 3 | [41 empty] | L 10
[41 empty] | 11XP | [31 empty] | L 8
S 8
L 12b
[12 empty] | Se 101 | [25 empty] | 256.356 | [5 empty] | 12XP | [5 empty] | S 10
[41 empty] | Vk 3X | [5 empty] | 13XP |  |  |  | S 12
|  |  | AL | [34 empty] | 13.442 | [5 empty] | EZ3 | 14XP |  |  |  |  | 15XP | [14 empty] | 25
[42 empty] | Vk 2X | (Vk2X/Vk3X)
[62 empty] | Vk 3 | EZ7
[59 empty] | 256.755 |  | 24
č. | staničení | N | námezník | přest. | č. | staničení | přest. |  | č. | staničení | přest. |  | č. | staničení | přest. |  | č. | staničení | N | námezník | přest. |  | poznámka | [39 empty] | (Vk3/25t/25) | [13 empty] | č. | staničení | N | námezník | přest. | poznámka | č. | staničení | N | námezník | přest. |  |  | poznámka | [12 empty] | č. | staničení | N | námezník | přest. |  | poznámka |  |  | č. | staničení | přest. |  | č. | staničení | přest. |  | č. | staničení | přest. | č. | staničení | N | námezník | přest.
[7 empty] | Obvod výpravčího | [13 empty] | Obvod posunu | [9 empty] | č. | staničení | N | námezník | přest. |  |  | poznámka |  |  |  |  | č. | staničení | N | námezník | přest. | poznámka | [10 empty] | 256.755 | [20 empty] | Obvod posunu | [6 empty] | Obvod posunu | [19 empty] | Obvod posunu | [12 empty] | Obvod výpravčího
[5 empty] | 3XP | 256.269 | elm. | [12 empty] | 0 | [14 empty] | Obvod posunu | [10 empty] | Obvod posunu | [30 empty] | 24 | 256.968 | -51 | 256.917 | ručně | bez zabezpečení | 26XP | 257.024 | -51 | 256.973 | ručně | bez zabezpečení | [8 empty] | brandýské zhlaví | [5 empty] | 29XP | 257.085 | -51 | 257.034 | ručně | bez zabezpečení
1XP | 255.981 | 65 | 256.046 | elm. | 4XP | 256.207 | elm. |  | 11XP | 13.474 | elm. |  | 13XP | 13.54 | elm. |  | 5XP | 256.258 | 51 | 256.309 | ručně | odtlačný KVZ, klíč je držen v KZ Vk 1 |  |  |  |  | dlouhotřebovské zhlaví |  |  |  | 12XA | 256.526 | 51 | 256.577 | ručně | bez zabezpečení | [40 empty] | Vk 3 | 256.972 |  |  | ručně | KVZ, Vk3/25t/25 je | Vk 6 | 257.024 |  |  | ručně | KVZ, klíč Vk6/Vk5/Vk4/31XPt/31XP je držen v EZ v kolejišti | [6 empty] | z / na |  | na / z k.č. |  | přes výhybky |  |  |  | 30XP | 257.09 | 51 | 257.141 | ručně | KVZ, klíč 30XP/34XPt/34XP je držen v EZ v kolejišti |  |  |  | 32XP | 257.125 | elm. |  | 28 | 257.237 | elm. |  | 32 | 257.362 | elm. | 36 | 257.585 | 102 | 257.687 | elm.
2XP | 256.08 | -65 | 256.015 | elm. | 6XP | 256.283 | elm. |  | = | 256.388 |  |  | = | 256.454 |  |  | Vk 1 | 256.33 |  |  | ručně | KVZ, klíč Vk1/5XPt/5XP je držen v EZ v kolejišti |  |  | z / na |  | na / z k.č. |  | přes výhybky |  | Vk2X | 256.433 |  |  | ručně | KVZ, klíč Vk2X/Vk3X je držen v EZ v kolejišti | [6 empty] | 13XA | 256.631 | 51 | 256.682 | ručně | bez zabezpečení | [11 empty] | Současné vlakové cesty | [21 empty] | držen v EZ v kolejišti | Vk 5 | 257.024 |  |  | ručně | kontrolní VZ, klíč je držen v KZ Vk 6 | [14 empty] | 31XP | 257.09 | -55 | 257.035 | ručně | odtlačný KVZ, klíč je držen v KZ Vk 4 | [7 empty] | 29 | 257.29 | elm. |  | AVk1 | 257.44 | elm.
9XP | 13.442 | -51 | 13.391 | elm. | 10XP | 13.445 | elm. |  | 12XP | 13.507 | elm. |  | 15XP | 13.616 | elm. |  | 7XP | 256.289 | 51 | 256.34 | ručně | odtlačný KVZ, klíč je držen v KZ Vk 2 | [8 empty] | Vk3X | 256.433 |  |  | ručně | kontrolní VZ, klíč je držen v KZ Vk 2X | [6 empty] | 14XA | 256.706 | -37 | 256.669 | ručně | bez zabezpečení | [11 empty] | Vzájemně vyloučeny jsou všechny : 1) - protisměrné jízdní cesty na tutéž kolej | [16 empty] | 25 | 257.027 | -51 | 256.976 | ručně | OKVZ, klíč je držen | Vk 4 | 257.03 |  |  | ručně | kontrolní VZ, klíč je držen v KZ Vk 5 | [6 empty] | traťové koleje |  | 1 |  | 36, 35, 34, |  |  |  | 34XP | 257.168 | -51 | 257.117 | ručně | odtlačný KVZ, klíč je držen v KZ v.č.30XP | [7 empty] | 30 | 257.295 | elm. |  | 34 | 257.515 | elm. |  |  |  | 0
= | 256.356 | -51 | 256.305 |  | = | 256.359 |  |  | = | 256.421 |  |  | = | 256.53 |  |  | Vk 2 | 256.365 |  |  | ručně | KVZ, klíč Vk2/7XPt/7XP je držen v EZ v kolejišti |  |  | traťové koleje č.1 |  | 1 |  | 2XP, 3XP, 4XP |  | 14XP | 13.574 | -51 | 13.523 | ručně | bez zabezpečení | [6 empty] | 15XA | 256.71 | 37 | 256.747 | ručně | bez zabezpečení | [11 empty] | 2) - jízdní cesty mající předepsanou rozdílnou polohu alespoň jedné pojížděné nebo odvratné výhybky | [21 empty] | v KZ Vk 3 | 27XP | 257.051 | -51 | 257 | ručně | bez zabezpečení | [6 empty] | č. 1 |  |  |  | 37XP, 36XP |  |  |  | 37XP | 257.207 | 51 | 257.258 | ručně | odtl.KVZ, klíč 37XPt/37XP je držen v EZ v kolejišti |  |  |  | 36XP | 257.2 | elm. |  | 31 | 257.332 | elm. |  | 35 | 257.579 | elm. | 37 | 257.738 | -102 | 257.636 | elm.
[31 empty] | = | 256.488 | -51 | 256.437 | ručně | [67 empty] | 48XP | 257.503 | -55 | 257.448 | ručně | odtl.KVZ, klíč 48XPt/48XP je držen v EZ v kolejišti
Ústí nad Orlicí
1 *
Výhybky
Výhybky
Dlouhá Třebová
SÚ
P 5208 - 3SBI
km 12,993
P5209 - PZM2
km 13,350
Lanšperk
Brandýs nad Orlicí
Návěstidla - trať
2
1
2 *
4 *
6 *
8 *
10 *
12 *
Pomocné vlakové cesty
Pomocné vlakové cesty
P4885 - 3ZNI
km 256,326
14 a
1
2
14
7
5
5
Návěstidla - trať
Výhybky
Výhybky
Výhybky
Výhybky
Výhybky
Výhybky
16 a
3
4 X
P4884 - 3ZNI
km 256,253
5
6 X
16
6 a
9
255
157
308
359
392
5
5
5
5
40/50 *)
50/40 *)
odvrat

## Ústí nad Orlicí-výhled
[16 empty] | Směr : Dlouhá Třebová // Lanšperk | [18 empty] | Návěstidla - ŽST | [55 empty] | Návěstidla - ŽST | [18 empty] | Směr : Brandýs nad Orlicí | [7 empty] | Návěstidla - trať
[26 empty] | Vjezdová |  |  |  |  | Odjezdová | [7 empty] | Cestová | [6 empty] | Seřaďovací | [37 empty] | Seřaďovací |  |  |  |  | Cestová |  |  |  |  | Odjezdová | [5 empty] | Vjezdová
Z Dlouhé Třebové |  |  |  |  | Do Dlouhé Třebové | [10 empty] | směr: Dlouhá Třebová | [18 empty] | Obvod výpravčího | [34 empty] | Km 256,548 | [20 empty] | Obvod výpravčího | [24 empty] | Do Brandýsa nad Orlicí | [5 empty] | Z Brandýsa nad Orlicí
směr : |  |  |  |  | směr : | [10 empty] | Automatický blok |  |  |  | Kód : 10 |  |  |  | Z Dlouhé Třebové |  |  |  | Z Lanšperka | [71 empty] | Z Brandýsa nad Orlicí | [7 empty] | Traťové | [7 empty] | směr : | [5 empty] | směr :
správný |  | nesprávný |  |  | správný |  | nesprávný |  |  |  |  | Traťové |  |  |  | trojznakový, obousměrný | [7 empty] | Z koleje č. 1 |  | Z koleje č. 2 | [6 empty] | S 4a | 256.408 | [6 empty] | Sc 3 | 256.325 |  |  |  | Se 2 | 256.183 | Se 5 | 13.413 | [19 empty] | KANGO | C | JTom | [10 empty] | Se 8 | 256.987 | Se 13 | 257.447 |  |  |  | Lc1a | 255.388 | Lc4a | 256.526 |  | L 1 | 257.027 | L 6 | 257.169 |  |  | Z koleje č. 2 |  | Z koleje č. 1 | [5 empty] | zabezpečovací |  | Automatický blok |  |  | Kód : 10 |  |  | správný |  | nesprávný |  |  |  | správný |  | nesprávný
[12 empty] | zabezpečovací |  |  |  | směr: Lanšperk | [7 empty] | Př 1L | AB 1-2531 | Př 2L | AB 2-2531 | Př AL | 11.999 |  | S 1a | 255.054 | S 6a | 256.439 |  |  | Sc1b | 255.572 | Sc 1 | 256.287 | Sc 4 | 256.614 |  | Se 1 | 13.011 | Se 3 | 256.183 | = | 256.296 | [32 empty] | Se 9 | 256.977 | Se 14 | 257.456 | Se 18 | 257.951 |  | Lc2a | 255.367 |  |  |  | L 2 | 257.222 | L 8 | 257.162 |  |  | Př 2S | AB 2-2592 | Př 1S | AB 1-2592 |  |  |  |  | zařízení : |  | trojznakový, obousměrný
2-2531 | 253.147 | 1-2531 | 253.147 |  | 1-2538 | 253.8 | 2-2538 | 253.8 |  |  |  | zařízení : |  |  |  | Automatické hradlo |  |  |  | Kód : 14 |  |  |  | = | 253.147 | = | 253.147 | = | 254.882 |  |  |  | S 8 | 256.497 | [35 empty] | I. / 2014 | [11 empty] | Se 10 | 257.124 | Se 15 | 257.582 | [5 empty] | Lc6a | 256.526 | [7 empty] | = | 259.247 | = | 259.101 | [12 empty] | 2-2583 | 258.247 | 1-2587 | 258.721 |  |  | 1-2648 | 264.862 | 2-2648 | 264.862
[16 empty] | ( bez návěstního bodu ) | [11 empty] | A L | 12.894 |  | S 2a | 255.054 | S 10 | 256.542 |  |  | Sc2b | 255.572 | Sc 2 | 256.287 | Sc 6 | 256.614 |  | = | 255.894 | Se 4 | 13.318 | Se 6 | 256.389 | [20 empty] | Upozornění ! | [11 empty] | Se 11 | 257.334 | Se 16 | 257.696 | Se 19 | 257.951 |  | Lc1b | 255.764 |  |  |  | L 3 | 256.988 | L 10 | 257.218 | [18 empty] | 2-2593 | 259.251 | 1-2593 | 259.253 |  |  | 1-2638 | 263.811 | 2-2638 | 263.809
[16 empty] | oba směry: | [7 empty] | 1 L | 254.759 | 2 L | 254.759 | = | 255.777 |  |  |  | S 12 | 256.551 | [6 empty] | Sc12b | 257.029 |  |  |  | = | 256.201 | Se 7 | 256.39 | [20 empty] | Uvedená data jsou zpracována podle projektové dokumentace, | [11 empty] | Se 12 | 257.422 | Se 17 | 257.74 |  |  |  | Lc2b | 255.764 | Lc 12 | 256.967 |  | L 4 | 257.212 | L 12b | 257.215 |  |  | 2 S | 258.001 | 1 S | 258.001 |  |  |  |  | Zjišťování konce |  | samočinně činností |  | zast. | 90 |  |  | 2-2607 | 260.67 | 1-2607 | 260.67 |  |  | 1-2626 | 262.718 | 2-2626 | 262.709
[12 empty] | Zjišťování konce |  |  |  | samočinně činností |  |  | zast. | 90 | [49 empty] | definitivního provedení k 31.12.2014. | [37 empty] | vlaku : |  | zabezpečovacího zařízení |  | proj. | 30 |  |  | 2-2617 | 261.688 | 1-2617 | 261.703 |  |  | 1-2616 | 261.703 | 2-2616 | 261.688
[12 empty] | vlaku : |  |  |  | zabezpečovacího zařízení |  |  | proj. | 30 | [49 empty] | Při skutečné realizaci mohou být některé polohy mírně upraveny. | [45 empty] | 2-2627 | 262.709 | 1-2627 | 262.718 |  |  | 1-2606 | 260.67 | 2-2606 | 260.67
[116 empty] | 2-2639 | 263.811 | 1-2639 | 263.807
[73 empty] | 256.706 |  | *) = NTV od km 256,800 směrek k Se8 |  |  | Vk 2
[116 empty] | 2-2649 | 264.862 | 1-2649 | 264.862 |  |  | 1-2592 | 259.101 | 2-2592 | 259.247
[53 empty] | Sc 3 | [11 empty] | podchod v km 256,509
Se 8
26
[81 empty] | Se 10 | [33 empty] | Se 17
| 1 L | [8 empty] | S 1a | [11 empty] | Lc 1a | [7 empty] | Sc 1b |  |  | přerušovaná čára | [44 empty] | L 3 | [43 empty] | Se 18 |  |  | 1 S
[23 empty] | 2 3 | [9 empty] | úsek není v měřítku | [11 empty] | 7 |  |  |  |  | Sc 1 | [30 empty] | 27 | [21 empty] | 33 | [11 empty] | 37
18
[36 empty] | Lc 1b | [69 empty] | Se 15 | [5 empty] | Se 16
[45 empty] | Se 2 |  |  |  |  | Sc 2 | [28 empty] | L 1 | [23 empty] | Se 14
[21 empty] | 1 | [8 empty] | 4 |  |  | mezi v.č.4 a v.č.7 |  |  | Lc 2b | [8 empty] | 8 | [47 empty] | Se 11 | [10 empty] | 34 |  | 35 | 36
| 2 L | [8 empty] | S 2a | [22 empty] | chybí 400m | [53 empty] | L 2 | [34 empty] | Se 19 |  |  | 2 S
[21 empty] | Lc 2a | [8 empty] | Sc 2b | [14 empty] | Se 3 |  |  |  | 10 | [7 empty] | EZ | [67 empty] | Návěštění R 100 km/h na 1S a 2S bude
[57 empty] | ( PZM2 ) |  | S 4a | [32 empty] | 30 | 31 |  |  | 32 | [5 empty] | AVk1 | Se 13 | [21 empty] | umožněno až po přestavbě traťového úseku
[52 empty] | km = | [34 empty] | L 4 | [37 empty] | Ústí n.O. - Brandýs n.O.
Se 12
[46 empty] | 9 |  |  |  |  | 12a | [6 empty] | 14 |  |  | S 6a |  |  |  |  | 19 |  | 902 |  |  | 21 | [16 empty] | 28 |  |  | 29
[50 empty] | Se 5 |  |  | 12b | [11 empty] | Lc 4a | [6 empty] | Sc 6 | [10 empty] | L 6
Se 4
[55 empty] | 13 | [8 empty] | S 8 |  | 18 |  |  |  |  | 22
[65 empty] | Lc 6a | [17 empty] | L 8 |  |  |  | L 10 | [20 empty] | Vlečka č: V4128
[59 empty] | 15 | [7 empty] | S 10 | [19 empty] | L 12b
[25 empty] | Se 1 | [31 empty] | Se 7 | [5 empty] | 17 |  |  |  | S 12 | [11 empty] | Sc 12b
[50 empty] | 256,290 | [11 empty] | 16
[57 empty] | Se 6 | Vk 1 | [8 empty] | 20 | [11 empty] | 25
| Př AL | [20 empty] | AL | [37 empty] | *) = 60 km/h směr D.Třebová, 50 km/h směr Lanšperk | [15 empty] | Lc 12
Vk 3
24
[74 empty] | 256.755 |  |  | Se 9
č. | staničení | N | námezník | přest. | č. | staničení | přest. |  | č. | staničení | přest. |  | č. | staničení | přest. |  | č. | staničení | přest. | [50 empty] | Vjezdové / odjezdové rychlosti : | [38 empty] | č. | staničení | přest. | č. | staničení | přest. |  | č. | staničení | přest. |  | č. | staničení | N | námezník | přest.
[9 empty] | Obvod výpravčího | [45 empty] | číslo koleje | doba na zastavení | [13 empty] | v pokračování traťové koleje - rychlost traťová s místním omezením |  |  |  | 256.755 | [15 empty] | číslo koleje | doba na zastavení | [24 empty] | Obvod výpravčího
[17 empty] | 19 | 256.528 | elm. | [14 empty] | lanšperské zhlaví | [20 empty] | 3 | 92 s | [13 empty] | při jízdě do odbočky - není-li uvedeno jinak, rychlost 50 km/h | [19 empty] | 3 | 92 s
1 | 255.369 | 65 | 255.434 | elm. | 3 | 255.471 | elm. |  | 10 | 256.237 | elm. |  | 15 | 256.411 | elm. |  | 902 | 256.57 | kříž | [7 empty] | dlouhotřebovské zhlaví |  |  |  |  | z / na |  | na / z k.č. |  | přes výhybky | [5 empty] | dlouhotřebovské zhlaví | [12 empty] | VCO = vlaková cesta omezená; tuto vlakovou cestu lze postavit namísto vlakové cesty s rychlostí vyšší než 120km/h; | [34 empty] | VCO = vlaková cesta omezená; tuto vlakovou cestu lze postavit namísto vlakové cesty s rychlostí vyšší než 120km/h; | [5 empty] | č. | staničení | N | námezník | přest. | poznámka |  |  |  | brandýské zhlaví |  |  |  | 25 | 257.027 | elm. | 28 | 257.237 | elm. |  | 32 | 257.362 | elm. |  | 36 | 257.585 | 102 | 257.687 | elm.
2 | 255.467 | -65 | 255.402 | elm. | 4 | 255.57 | elm. |  | 12a,b | 256.329 | elm. | křížení u 12 | 16 | 256.455 | elm. |  | 20 | 256.549 | elm. | [5 empty] | z / na |  | na / z k.č. |  | přes výhybky | [10 empty] | z / na |  | na / z k.č. | přes výhybky | [11 empty] | při použití VCO nenastávají popisované výluky vlakových cest | [14 empty] | Současné vlakové cesty | [19 empty] | při použití VCO nenastávají popisované výluky vlakových cest | [8 empty] | Obvod posunu |  |  |  |  | z / na | na / z k.č. | přes výhybky | [5 empty] | 29 | 257.29 | elm. |  | 33 | 257.458 | elm.
9 | 256.203 | 69 | 256.272 | elm. | 7 | 256.187 | elm. |  | 13 | 256.353 | elm. | neurčeno | 17 | 256.471 | elm. |  | 21 | 256.613 | elm. | [12 empty] | traťové koleje |  | 6 |  | 12a, 12b, 14, 19 | [13 empty] | boční ochrana vlakových cest |  |  |  | vyloučené vlakové cesty |  |  |  |  | rychlost VCO | [10 empty] | Vzájemně vyloučeny jsou všechny : 1) - protisměrné jízdní cesty na tutéž kolej | [15 empty] | boční ochrana vlakových cest |  |  | vyloučené vlakové cesty |  |  |  | rychlost VCO | [15 empty] | 26 | 257.063 | elm. | 30 | 257.295 | elm. |  | 34 | 257.515 | elm. |  |  |  |  | 0
= | 13.32 | -69 | 13.251 |  | 8 | 256.189 | elm. |  | 14 | 256.398 | elm. |  | 18 | 256.527 | elm. |  | 22 | 256.613 | elm. | [5 empty] | koleje č. 2 a |  | 2 b |  | 2, 3 |  |  | traťové koleje |  | 12 |  | 12a, 13, 15, 17 |  |  |  | koleje č. 2 b |  | 6 | 14, 19 | [6 empty] | od návěstidla Lc1b na staniční kolej 1 |  |  |  | od návěstidla 1S,2S na staniční kolej 3 |  |  |  |  | 100 | [10 empty] | 2) - jízdní cesty mající předepsanou rozdílnou polohu alespoň jedné pojížděné nebo odvratné výhybky | [15 empty] | od návěstidla 1S na staniční kolej 1 |  |  | od návěstidla Lc1b na staniční kolej 3 |  |  |  | 100 |  |  | 24 | 256.968 | -51 | 256.917 | ručně | bez zabezpečení |  |  | traťové koleje č. 1 | 1, 3 | 36, 35 |  |  | 27 | 257.122 | elm. | 31 | 257.332 | elm. |  | 35 | 257.579 | elm. |  | 37 | 257.738 | -102 | 257.636 | elm.
[50 empty] | od návěstidla Sc1 na staniční kolej 1b | [8 empty] | 100 | [26 empty] | od návěstidla L1 na 1TK směr Brandýs n.O. | [6 empty] | 100
Ústí nad Orlicí
1 *
3 *
Výhybky
Výhybky
Dlouhá Třebová
SÚ
5
P 5208 - 3SBI
km 12,993
PZM 2 - ŽST
km 256,401
Lanšperk
Brandýs nad Orlicí
Návěstidla - trať
2
1
7 *)
2 *
4 *
6 *
8 *
10 *
12 *
300
Variantní vlakové cesty
Variantní vlakové cesty
Variantní vlakové cesty
Variantní vlakové cesty
Výhybky
1 a *
2 a *
5
P 5207 - 3SBI
km 12,112
P 5209 - 3SBI
km 13,350
5
5
5
270
270
Ústí n.O. město z
km 255,300
5
5
5
1 b *
2 b *
12a *
5
14 a *
5
5
5
5
4 a *
6 a *
5
5
5
5
5
300
110
5
5
Sc 4
5
5
1
2
14
16
5
5
60
60
60
80
60 *)
60
60 *)
100
100
100
80
5
5
5
80
60
5
bývalá VB
60 *)
450

## titul-výhled
Trať : | 501 A |  |  |  | Km 256,548 | [6 empty] | Ev. č. : | 538637
| Staniční |  |  |  | Elektronické stavědlo
| zabezpečovací |  |  |  | JOP | [5 empty] | Kód : 22
| zařízení : |  |  |  | 3. kategorie
| Dopravní stanoviště : |  |  |  | Dopravní kancelář |  | SÚ | VB
| ( km ) |  |  |  | 256.548 |  | 256.559 | 256.573
| Počet pracovníků : |  |  |  | Výpravčí - 1
| Zjišťování |  |  |  | samočinně činností | [5 empty] | zast. - 90
| konce vlaku |  |  |  | zabezpečovacího zařízení | [5 empty] | proj. - 30
|  | Dopravní koleje | [5 empty] | Dopravní koleje
č. | Začátek | Konec | Délka | Poznámka |  | č. | Začátek | Konec | Délka | Poznámka
1 a | 255.054 | 255.388 | 334 | Vjezd - odjezd - průjezd, NTV |  | 8 | 256.497 | 257.162 | 665 | Vjezd - odjezd - průjezd, NTV
|  |  |  | směr Dlouhá Třebová, nelze směr Lanšperk |  | 10 | 256.542 | 257.218 | 676 | Vjezd - odjezd - průjezd, NTV
2 a | 255.054 | 255.367 | 313 | Vjezd - odjezd - průjezd, NTV |  | 12 | 256.551 | 256.967 | 416 | Vjezd - odjezd - průjezd, NTV
|  |  |  | směr k.č.2 b, nelze směr Lanšperk |  | 12 b | 257.029 | 257.215 | 186 | Vjezd - odjezd - průjezd, NTV
1 b | 255.572 | 255.764 | 192 | Průjezd, NTV |  | 12 + 12 b | 256.551 | 257.215 | 664
směr k.č.1 a, nelze směr Lanšperk
2 b | 255.572 | 255.764 | 192 | Průjezd, NTV |  |  | Nástupiště u koleje - ŽST Ústí nad Orlicí
|  |  |  | směr k.č.2, nelze směr Lanšperk |  | č. | Začátek | Konec | Délka | Poznámka
1 | 256.287 | 257.027 | 740 | Hlavní staniční kolej, NTV
|  |  |  | směr k.č.1 b, nelze směr Lanšperk |  | 1 + 3 | 256.39 | 256.69 | 300 | č. I, mimoúrovňové, ostrovní
2 | 256.287 | 257.222 | 935 | Hlavní staniční kolej, NTV | [5 empty] | SUDOP T + desky K230
|  |  |  | směr Brandýs nad Orlicí, nelze směr Lanšperk | [5 empty] | na všechna N je přístup podchodem v km 256,509
3 | 256.325 | 256.988 | 663 | Vjezd - odjezd - průjezd, NTV |  | 2 | 256.39 | 256.69 | 300 | č. I, mimoúrovňové, ostrovní
|  |  |  | nelze směr Lanšperk |  | 4a, 4 | 256.39 | 256.84 | 450 | SUDOP T + desky K230
4 a | 256.408 | 256.526 | 118 | Hlavní staniční kolej, NTV |  | 12 | 256.55 | 256.66 | 110 | č. III, úrovňové, vnější
4 | 256.614 | 257.212 | 598 | směr Lanšperk | [5 empty] | SUDOP T + desky K230
4 a + 4 | 256.408 | 257.212 | 804 | Vjezd - odjezd - průjezd, NTV |  |  | Nástupiště u koleje - Ústí nad Orlicí město
6 a | 256.439 | 256.526 | 87 | Vjezd - odjezd - průjezd, NTV |  | č. | Začátek | Konec | Délka | Poznámka
6 | 256.614 | 257.169 | 555 | Vjezd - odjezd - průjezd, NTV
6 a + 6 | 256.439 | 257.169 | 730 |  |  | 1 a, 2 a | 255.101 | 255.371 | 270 | č. I a II, úrovňové, vnější, konstrukce ST+K230
Ústí nad Orlicí